## VRD
BPU LOT 1 : VRD
| Travaux | U | QTY | PU | Montant HT
1 | Travaux preparatoire
1.1 | Installation de chantier | ens | 1
1.2 | Implantation et piquetage | ens | 1
1.3 | Document à fournir par l'entreprise (DOE,…) | ens | 1
Montant HT travaux préparation
2 | Création de 4 terrains de boules lyonnaises
2.1 | Terrassement en débais, évacuation en décharge agrée | m3 | 200
2.2 | Géotextille, couche de fondation en GNT 0/63,5, ép 0,35m, compactage | m2 | 450
2.3 | Couche de réglage en GNT 0/31,5, ép 0,15m, compatcage à refus | m2 | 450
2.4 | Essais de portance | ens | 1
2.5 | Couche de finition en sable d'Aurignac ou équivalent, épaisseur entre 1 et 2 cm | m2 | 450
2.6 | Fourniture et pose de clôture en panneaux rigides h:1,03 m + plaque de soubassement h:0,25 m | ml | 92
2.7 | Fourniture et pose d'un portillon h : 1,25m, passage 1,20 m | u | 1
Montant HT de 4 terrains de boules lyonnaise
3 | Création de 10 terrains de pétanque
3.1 | Terrassement en débais, évacuation en décharge agrée | m3 | 185
3.2 | Géotextille, couche de fondation en GNT 0/31,5 ép 0,10m, compactage | m2 | 350
3.3 | Couche de réglage en gravier ép 0,10m compactage à refus | m2 | 350
3.4 | Couche de finition en sable de marbre ou équivalent épaisseur entre 1 et 2 cm | m2 | 350
3.5 | Fourniture et pose de TPC diam 63cm (éclairage terrain de pétanque) | ml | 90
3.6 | Fourniture et pose d'une barriere manuelle pivotante TERRA 180 ou équivalent, largueur de passage 3m, avec verrouillage haute sécurité | u | 1
3.7 | Création de 4 plots bétons pour futur candélabre | u | 4
Montant HT de 10 terrains de pétanque
4 | Parvis pôle
4.1 | Founiture, scellement et pose de bordure P3 arrasées | ml | 40
4.2 | Terrassement en déblai, évacuation des gravois en excédent (600m²*0,15m)+(12m²*2,75m) | m3 | 123
4.3 | Sous-couche anti-contaminante | m2 | 600
4.4 | GNT0/63,5 pour couche de base (600 m²*0,15m) | m2 | 600
4.5 | Couche de roulement en béton bitumeux BBME | m2 | 600
4.6 | Fourniture et pose de TPC diam 63cm (futur candélabre) | ml | 15
4.7 | Réalisation d'une dalle béton (12m2x0,15m) pour 3 contenaires enterrés | m2 | 12
4.8 | Création d'un plot béton pour futur candélabre | u | 1
Montant HT parvis pôle
5 | Aménagement cheminement pieton
5.1 | Terrassement en débais, évacuation en décharge agrée | m3 | 3
5.1 | Géotextille, couche de fondation en GNT 0/31,5 ép 0,10m, compactage | m2 | 30
5.3 | Réalisation d'un radier horizontal béton gris pour cheminement, lissage mécaniques 3 passes | m2 | 30
Montant HT aménagement cheminement piéton
6 | Mobilier urbains
6.1 | Fourniture et pose d'arceaux vélo inox de forme ronde 316L avec potelet centrale (scellement compris) | u | 12
6.2 | Fourniture et pose d'un station d'entretien et de maintenance CykiFIX Grand Totem ou équivalent (scellement compris) | u | 1
6.3 | Fourniture et pose de 6 bancs publics Barcelone ou équivalent (scellement compris) | u | 6
6.4 | Fourniture et pose de 4 poubelles tulipe 50L Benito ou équivalent (scellement compris) | u | 4
Montant HT mobilier urbains
TOTAL HT TRANCHE FERME
7 | Tranche optionnelle
7.1 | Fourniture et pose de madrier bois 2,60x0,20x0,12m | u | 140
7.2 | Fourniture, scellement et pose de poteaux autoclaves, classe 2, ronds, diam 0,10m, hauteur 1,50m | u | 60
TOTAL HT TRANCHE OPTIONNELLE
Recapitulatif
1 | Travaux preparatoire
2 | Création de 4 terrains de boules lyonnaises
3 | Création de 10 terrains de pétanque
4 | Parvis pôle
5 | Aménagement cheminement pieton
6 | Mobilier urbains
7 | Tranche optionnelle
Total HT
TVA
Total TTC

## ELEC
BPU LOT 2 : Electrique
| Travaux | U | QTY | PU | Montant HT
1 | Eclairage terrain de pétanque
1.1 | Fourniture et pose de cable 5G35mm2 alu (alimentation armoire terrain de pétanque) (longueur à confirmer au moment de la pose) | ml | 100
1.2 | Fourniture et pose d'un disjoncteur tétra 63 A sur TGBT pôle (les pouvoirs de coupures devront être a adéquation avec l'installation existante idem pour la marque des modulaires) | u | 1
1.3 | Fourniture et pose d'un armoire IP 65 équipé de 1 arrêt d'urgence, 1 PC tétra 32A IP 65, 2 PC 2+T 20A IP65,2 intérrupteurs à clés, 1 interrupteur différentiel 4*63 30mA, 1 disjoncteur tétra 32A, 2 disjoncteurs mono 20A, 2 contacteurs commande éclairages, 3 disjoncteurs mono 16A (les pouvoirs de coupures devront être a adéquation avec l'installation existante idem pour la marque des modulaires) | ens | 1
1.4 | Fourniture et pose de 4 mats cylindro-coniques métalliques avec éclairage LED (22 m/s)réfrence Conica 10055 ou équivalent (pointe de diamant comprise). Les lumens devront être en adéquation avec le besoin des terrains | u | 4
1.5 | Reprise ancienne alimentation éclairage sur nouveau TD + dépose ancien TD et mise en sécurité. | ens | 1
1.6 | Réglage et mise en service et mise à jour des plans | ens | 1
Total HT Eclairage terrain de pétanque
2 | Eclairage parvis pôle
2.1 | Fourniture et pose de cable 3G6 mm2 cuivre (alimentation candélabre) | ml | 30
2.2 | Fourniture et pose d'un disjoncteurs + contacteur 10A (les pouvoirs de coupures devront être a adéquation avec l'installation existante idem pour la marque des modulaires) + connexion sur horloge existante + mise à jour des plans électriques | ens | 1
2.3 | Fourniture et pose d'un candélabre thermolaqué 8 m RAL 9006 ou RAL 7016 | u | 1
2.4 | Fourniture de 3 projecteurs 82W 10100 lm anthracite IP66 IK 10 comprenant les fixations | u | 3
2.5 | Réglage et mise en service et mise à jour des plans | ens | 1
Total HT Eclairage parvis
TOTAL HT TRANCHE FERME
3 | Tranche optionnelle
3.1 | Dépose de 7 mats éclairages terrain de pétanque | ens | 1
3.2 | Fourniture et pose de 7 mats cylindro-coniques métalliques avec éclairage LED (22 m/s)réfrence Conica 10055 ou équivalent (pointe de diamant comprise). Les lumens devront être en adéquation avec le besoin des terrains | u | 7
TOTAL HT TRANCHE OPTIONNELLE
Recapitulatif
1 | Eclairage terrain de pétanque
2 | Eclairage parvis pôle
3 | Tranche optionnelle
Total HT
TVA
Total TTC

## SIGNALETIQUE
BPU LOT 3 : SIGNALETIQUE
| Travaux | U | QTY | PU | Montant HT
1.1 | Fouriture et pose d'une vitrine pré laquée blanche non étanche pour extérieur avec serrure. Fond aimanté. Non lumineuse. Dimension A1 | ens | 1
1.2 | Fourniture et pose d'une signalétique de représentation du plan d'ensemble de la plaine des sports et financeur : plan en couleur avec repérage des locaux recevant du public. Affichage des financeurs. Impression numérique couleur haute défintion. Panneau composie Dibond ou équivalent, rigide, extérieur, fixation murale. Dimensions 2*1,3 m. Maquette à composer | ens | 1
1.3 | Fourniture et pose d'une plaque inaugurale : Impression numérique couleur haute défintion. Panneau composite Dibond ou équivalent, rigide, extérieur, fixation murale. Dimension A3. Maquette à composer | ens | 1
Montant HT
TVA
Montant TTC